## 参数信息
MO名称 | MO描述 | 场景类型 | 参数名称 | 参数ID | 参数类型 | 参数含义 | 值描述
NRDUCELL | NR DU小区 | 空域配置 | 小区半径(米) | CellRadius | single | 小区覆盖半径
NRCELLFREQRELATION | NR小区频点关系 | 空域配置 | SSB频域位置 | SsbFreqPos | single | 该参数表示异频SSB的频域位置。当“SSB频域位置描述方式”配置为“SSB_DESC_TYPE_GSCN（全局同步信道号）”时，本参数表示异频SSB对应的全局同步信道号（GSCN）的值；当“SSB频域位置描述方式”配置为“SSB_DESC_TYPE_NARFCN（绝对频点）”时，本参数表示异频SSB对应的绝对频点号的值。关于频带N12/N13/N14/N18/N26/N30/N34/N39/N48/N50/N51/N53/N65/N70/N74/N91/N92/N93/N94/N259的子载波间隔取值以及参数的使用细节参见协议3GPP TS 38.104。
NRCELLFREQRELATION | NR小区频点关系 | 空域配置 | 连接态频率优先级 | ConnFreqPriority | single | 该参数表示异频频点的连接态频率优先级。当下发基于覆盖的异频切换测量时，优先选择此优先级高的频点。当触发基于覆盖的异频盲切换时，优先选择此优先级高的频点上的盲切换邻区作为切换目标小区。该参数配置数值越大，优先级越高。
NRCELLFREQRELATION | NR小区频点关系 | 空域配置 | 小区重选优先级 | CellReselPriority | single | 该参数表示异频频点的小区重选优先级，0表示最低优先级，在系统消息SIB4中下发。UE将该参数和服务小区的绝对优先级进行比较，根据两者的大小关系，确定小区重选的目标频点： 当该参数大于服务小区优先级时，发起对邻频点的测量，如果邻频点小区信号满足要求，则UE启动小区重选； 当该参数小于等于服务小区的优先级时，需要在服务小区信号质量不好时，才启动对邻频点的测量，如果邻频点小区信号满足要求，则UE启动小区重选。不同制式间的小区重选优先级不能重复。 该参数对应3GPP TS 38.331协议SIB4中的cellReselectionPriority信元。
NRCELLFREQRELATION | NR小区频点关系 | 空域配置 | 最低接收电平(2dBm) | MinimumRxLevel | single | 该参数表示重选到异频邻区所需要的最低接收电平，对应3GPP TS 38.331协议SIB4中的q-RxLevMin信元。
NRCELLFREQRELATION | NR小区频点关系 | 空域配置 | 低优先级重选门限(2dB) | LowPriReselThld | single | 该参数表示异频频点的低优先级重选门限值，在目标频点的绝对优先级低于服务小区的绝对优先级时，作为UE从服务小区重选至目标频点下小区的接入电平门限。 UE启动对目标频点下小区的小区重选测量后，如果在重选延迟时间内，服务小区的接入电平低于服务频点低优先级重选门限，目标频点下小区的接入电平一直高于该门限，则UE可以重选至该小区。 该参数对应3GPP TS 38.331协议SIB4中的threshX-LowP信元。
NRCELLALGOSWITCH | NR小区算法开关 | 空域配置 | 异频切换算法开关 | InterFreqHoSwitch | multiple | 该参数主要用来控制系统内异频切换算法的打开和关闭。 | 基于覆盖的异频切换开关:当基于覆盖的异频切换开关为开时，启动基于覆盖的异频切换算法，通过异频切换保证用户业务连续性；当基于覆盖的异频切换开关为关时，关闭基于覆盖的异频切换算法,异频重定向开关:如果开关为开，可以支持异频的重定向和盲重定向；如果开关为关，不支持异频的重定向和盲重定向
NRCELLQCIBEARER | NR小区QCI承载 | 空域配置 | 服务质量等级 | Qci | single | 该参数表示无线承载的服务质量等级。
NRCELLQCIBEARER | NR小区QCI承载 | 空域配置 | 异频切换测量参数组标识 | InterFreqHoMeasGroupId | single | 该参数表示SA用户异频切换测量参数组标识。
NRCELLINTERFHOMEAGRP | NR小区异频切换测量参数组 | 空域配置 | 异频切换测量参数组标识 | InterFreqHoMeasGroupId | single | 该参数表示SA用户异频切换测量参数组标识。
NRCELLINTERFHOMEAGRP | NR小区异频切换测量参数组 | 空域配置 | 基于覆盖的异频A5 RSRP触发门限1(dBm) | CovInterFreqA5RsrpThld1 | single | 该参数表示基于覆盖的异频切换的A5事件的本服务小区RSRP门限1。如果服务小区RSRP测量值在异频测量事件时间迟滞InterFreqA4A5TimeToTrig内一直低于此门限，且邻区信号质量高于门限CovInterFreqA5RsrpThld2，UE将上报A5事件。参数的使用细节参见3GPP TS 38.331。
NRCELLINTERFHOMEAGRP | NR小区异频切换测量参数组 | 空域配置 | 基于覆盖的异频A5 RSRP触发门限2(dBm) | CovInterFreqA5RsrpThld2 | single | 该参数表示基于覆盖的异频切换的A5事件的邻区RSRP门限2。当应用于基于覆盖的异频切换功能，如果服务小区RSRP测量值在异频测量事件时间迟滞InterFreqA4A5TimeToTrig内一直低于门限CovInterFreqA5RsrpThld1，且邻区信号质量高于此门限，UE将上报A5事件。当应用于上行弱覆盖用户保护功能，如果服务小区RSRP测量值在异频测量事件时间迟滞InterFreqA4A5TimeToTrig内一直低于门限UlCovInterFreqA5RsrpThld1，且邻区信号质量高于此门限，UE将上报A5事件。当应用于基于用户体验的覆盖扩展功能，对于扩覆盖用户，UE上报A5事件的条件和基于覆盖的异频切换功能相同；对于非扩覆盖用户，UE上报A5事件的条件和上行弱覆盖用户保护功能相同。当应用于不支持VoNR能力的漫游用户返回HPLMN功能，如果服务小区RSRP测量值在异频测量事件时间迟滞内一直低于门限-43dBm，且邻区信号质量高于此门限，UE将上报A5事件。 参数的使用细节参见3GPP TS 38.331。
NRCELLINTERFHOMEAGRP | NR小区异频切换测量参数组 | 空域配置 | 基于覆盖的异频A2 RSRP触发门限(dBm) | CovInterFreqA2RsrpThld | single | 该参数表示基于覆盖的异频切换A2 RSRP触发门限。如果服务小区RSRP测量值在异频A1A2时间迟滞InterFreqA1A2TimeToTrig内一直低于该门限，将上报A2测量报告。参数的使用细节参见3GPP TS 38.331。
NRCELLINTERFHOMEAGRP | NR小区异频切换测量参数组 | 空域配置 | 基于覆盖的异频A1 RSRP触发门限(dBm) | CovInterFreqA1RsrpThld | single | 该参数表示基于覆盖的异频切换A1 RSRP触发门限。如果服务小区RSRP测量值在异频A1A2时间迟滞InterFreqA1A2TimeToTrig内一直超过该门限，将上报A1测量报告。参数的使用细节参见3GPP TS 38.331。
NRCELLINTERFHOMEAGRP | NR小区异频切换测量参数组 | 空域配置 | 异频测量事件时间迟滞(毫秒) | InterFreqA4A5TimeToTrig | single | 该参数表示异频测量事件的时间迟滞，当异频事件满足触发条件时并不立即上报，而是当该事件在时间迟滞内，一直满足触发门限，才触发上报该事件测量报告。参数的使用细节参见3GPP TS 38.331。
NRCELLINTERFHOMEAGRP | NR小区异频切换测量参数组 | 空域配置 | 异频测量事件幅度迟滞(0.5dB) | InterFreqA4A5Hyst | single | 该参数表示异频测量事件的幅度迟滞。在异频测量时，该迟滞作为防止小区测量信号强度波动的偏置。参数的使用细节参见3GPP TS 38.331。
NRCELLINTERFHOMEAGRP | NR小区异频切换测量参数组 | 空域配置 | 异频A1A2时间迟滞(毫秒) | InterFreqA1A2TimeToTrig | single | 该参数表示异频A1A2事件的时间迟滞，当A1A2事件满足触发条件时并不立即上报，而是当该事件在时间迟滞内，一直满足触发门限，才触发上报该事件测量报告。参数的使用细节参见3GPP TS 38.331。
NRCELLINTERFHOMEAGRP | NR小区异频切换测量参数组 | 空域配置 | 异频A1A2幅度迟滞(0.5dB) | InterFreqA1A2Hyst | single | 该参数表示异频A1A2事件的幅度迟滞，用于减少由于无线信号波动导致的对小区切换测量的频繁解除和触发，减少乒乓切换和误判，该值越大越容易防止乒乓和误判。参数的使用细节参见3GPP TS 38.331。
NRCELLRESELCONFIG | NR小区重选配置 | 空域配置 | 非同频测量RSRP触发门限(2dB) | NonIntraFreqMeasRsrpThld | single | 该参数表示异频/异系统小区重选测量触发门限。对于重选优先级大于服务频点重选优先级的NR异频或E-UTRAN频点，UE总是启动小区重选测量；对于重选优先级小于等于服务频点重选优先级的NR异频或E-UTRAN频点，当Cell selection RX level value (dB)大于该值时，UE无需启动异频/异系统小区重选测量；当Cell selection RX level value (dB)小于或等于该值时，UE需启动异频/异系统小区重选测量。参见协议3GPP TS 38.304。该参数对应协议中的信元SNonIntraSearchP。
NRCELLRESELCONFIG | NR小区重选配置 | 空域配置 | 服务频点低优先级RSRP重选门限(2dB) | ServFreqLowPriRsrpReselThd | single | 该参数表示服务频点向低优先级异频异系统重选时的门限，应用于UE向低优先级异频异系统重选判决场景，该场景出现的条件是：与服务频率相同的小区以及高优先级频率的小区均不满足异频异系统重选准则一。参见协议3GPP TS 38.304。该参数对应协议中的信元ThreshServingLowP。

## 验证规则
校验ID | 校验类型 | MO名称 | 条件表达式 | 期望值表达式 | 错误描述 | 继续校验ID
ERROR_001 | 错配 | NRDUCELL |  | 小区半径(米)=8000 | 半径建议设置为8000米
MISS_001 | 漏配 | NRCELLFREQRELATION |  | SSB频域位置=7783 | 空域专网切到大网3.4的参数配置 | ERROR_002
ERROR_002 | 错配 | NRCELLFREQRELATION |  | (SSB频域位置=7783)and连接态频率优先级=2and小区重选优先级=6and最低接收电平(2dBm)=-64and低优先级重选门限(2dB)=14 | 空域专网切到大网3.4的参数配置
ERROR_003 | 错配 | NRCELLALGOSWITCH |  | 异频切换算法开关=基于覆盖的异频切换开关:开&异频重定向开关:开
MISS_002 | 漏配 | NRCELLQCIBEARER |  | 服务质量等级=7 |  | ERROR_004
ERROR_004 | 错配 | NRCELLQCIBEARER |  | 服务质量等级=7and异频切换测量参数组标识=5
ERROR_005 | 错配 | NRCELLINTERFHOMEAGRP |  | (异频切换测量参数组标识=5)and基于覆盖的异频A5 RSRP触发门限1(dBm)=-108
ERROR_006 | 错配 | NRCELLINTERFHOMEAGRP |  | (异频切换测量参数组标识=5)and基于覆盖的异频A5 RSRP触发门限2(dBm)=-95 |  | ERROR_006
ERROR_007 | 错配 | NRCELLINTERFHOMEAGRP |  | (异频切换测量参数组标识=5)and基于覆盖的异频A2 RSRP触发门限(dBm)=-108 |  | ERROR_007
ERROR_008 | 错配 | NRCELLINTERFHOMEAGRP |  | (异频切换测量参数组标识=5)and基于覆盖的异频A1 RSRP触发门限(dBm)=-103 |  | ERROR_008
ERROR_009 | 错配 | NRCELLINTERFHOMEAGRP |  | (异频切换测量参数组标识=5)and异频测量事件时间迟滞(毫秒)=320ms |  | ERROR_009
ERROR_010 | 错配 | NRCELLINTERFHOMEAGRP |  | (异频切换测量参数组标识=5)and异频测量事件幅度迟滞(0.5dB)=4 |  | ERROR_010
ERROR_011 | 错配 | NRCELLINTERFHOMEAGRP |  | (异频切换测量参数组标识=5)and异频A1A2时间迟滞(毫秒)=320 |  | ERROR_011
ERROR_012 | 错配 | NRCELLINTERFHOMEAGRP |  | (异频切换测量参数组标识=5)and异频A1A2幅度迟滞(0.5dB)=4 |  | ERROR_012
MISS_003 | 漏配 | NRCELLRESELCONFIG |  | (非同频测量RSRP触发门限(2dB)=12)and服务频点低优先级RSRP重选门限(2dB)=11